## Impedance_Potential_BOM_values
Item # | Designator | Qty | Manufacturer | Mfg Part # | LCSC Part# | U.S. Distributor | Description / Value | Packaging | Type | Cost | Designation | Footprint | Remark
1 | Q2,Q3 | 2 | onsemi | BSS138 | C52895 |  | N-Channel 50V 0.22A 0.36W Surface Mount SOT-23 | SOT-23 | SMD | 0.0612 | BSS138 | SOT-23
2 | C1,C6 | 2 | YAGEO | CC1210MKX5R6BB107 | C723734 |  | 100uF ±20% 10V Ceramic Capacitor X5R 1210 | 1210 | SMD | 0.6776 | 100uF | C_1210_3225Metric_Pad1.33x2.70mm
3 | R7,R8,R12 | 2 | YAGEO | RC0805FR-071KL | C95781 |  | RES 1kΩ ±1% 125mW 0805 | 805 | SMD | 0.002 | 1K | R_0805_2012Metric_Pad1.20x1.40mm
4 | L1 | 1 | cjiang | FNR5040S6R8MT | C167965 |  | 6.8uH Magnetic Shielded Inductor 3.4A SMD,5x5mm Fixed Inductors RoHS | 5x5mm | SMD | 0.0933 | 6.8uH | L_Changjiang_FNR5045S
5 | C4 | 1 | YAGEO | CC0805KKX5R8BB225 | C277526 |  | 2.2uF ±10% 25V Ceramic Capacitor X5R 0805 | 805 | SMD | 0.0184 | 2.2uF | C_0805_2012Metric_Pad1.18x1.45mm
6 | D2 | 1 | XINGLIGHT | XL-2012UGC | C965815 |  | Green LED | 805 | SMD | 0.0057 | GRN | LED_0805_2012Metric_GREEN_COLOR
7 | R4 | 1 | YAGEO | RC0805FR-07340KL | C137543 |  | RES 340kΩ ±1% 125mW | 805 | SMD | 0.0021 | 340K | R_0805_2012Metric_Pad1.20x1.40mm
8 | R2 | 1 | YAGEO | RC0805FR-07100KL | C96346 |  | RES 100kΩ ±1% 125mW 0805 | 805 | SMD | 0.0025 | 100k | R_0805_2012Metric_Pad1.20x1.40mm
9 | C3 | 1 | Samsung Electro-Mechanics | CL21A106KBYQNNE | C2932476 |  | 10uF ±10% 50V Ceramic Capacitor X5R 0805 | 805 | SMD | 0.0414 | 10uF | C_0805_2012Metric_Pad1.18x1.45mm
10 | R5 | 1 | Walsin | WR08W1804FTL | C170816 |  | RES 1.8MΩ ±1% 125mW 0805 | 805 | SMD | 0.0054 | 1.80M | R_0805_2012Metric_Pad1.20x1.40mm
11 | Q1 | 1 | onsemi | MMUN2133LT1G | C86182 |  | Pre-Biased Bipolar Transistor (BJT) 50V 100mA 246mW Surface Mount SOT-23 | SOT-23 | SMD | 0.0306 | MMUN2133LT1G | SOT95P240X111-3N
12 | R11,R9,R1,R10 | 4 | YAGEO | RC0805FR-0710KL | C84376 |  | RES 10kΩ ±1% 125mW | 805 | SMD | 0.0019 | 10K | R_0805_2012Metric_Pad1.20x1.40mm
13 | R3 | 1 | Walsin | WR08W1874FTL | C367830 |  | RES 1.87MΩ ±1% 125mW 0805 | 805 | SMD | 0.0053 | 1.87M | R_0805_2012Metric_Pad1.20x1.40mm
14 | U1 | 1 | TI | TPS61030RSAR | C10110 |  | 600kHz Boost Adjustable 1.8V~5.5V 1A QFN-16-EP(4x4) Voltage Regulators - DC DC Switching Regulators RoHS | QFN-16-EP(4x4) | SMD | 1.6899 | TPS61090 | Texas_RSA_VQFN-16-1EP_4x4mm_P0.65mm_EP2.7x2.7mm_ThermalVias
15 | D1 | 1 | XINGLIGHT | XL-2012SURC | C965812 |  | RED LED | 805 | SMD | 0.0059 | RED LED | LED_0805_2012Metric_RED_COLOR
16 | R6 | 1 | YAGEO | RT0805BRD07200KL | C728645 |  | RES 200kΩ ±0.1% 125mW 0805 | 805 | SMD | 0.0336 | 200K | R_0805_2012Metric_Pad1.20x1.40mm
17 | C2 | 1 | YAGEO | CC0805KRX7R8BB104 | C519981 |  | 100nF ±10% 25V Ceramic Capacitor X7R 0805 | 805 | SMD | 0.0059 | 100nF | C_0805_2012Metric_Pad1.18x1.45mm
18 | D3 | 1 | XINGLIGHT | XL-2012UBC | C965817 |  | Blue LED | 805 | SMD | 0.0064 | BLUE LED | LED_0805_2012Metric
19 | J1,J4 | 2 | JST | BM04B-SRSS-TBT(LF)(SN) | C495539 |  | Connector Header 4 position 1mm Pitch 1A Surface Mount,Vertical -25℃~+85℃ | SMD,P=1mm | SMD | 0.3124 | JST_I2C | JST_SMD_1.0mm_Vertical
20 | J3 | 1 |  |  |  |  | Do not Place |  |  |  | Conn_01x09_Pin | PinHeader_1x09_P2.54mm_Vertical | Do not Place
21 | J2 | 1 |  |  |  |  | Do not Place |  |  |  | ~ | PinHeader_1x06_P2.54mm_Vertical | Do not Place